## BOQ ADSS
DAFTAR HARGA SATUAN
PENGADAAN DAN PEMASANGAN GRANULAR MODERNIZATION
PROJECT : KOTA TASIKMALAYA_3055
STO : TASIKMALAYA
NO | DESIGNATOR | URAIAN PEKERJAAN | SATUAN | HARGA SATUAN (PAKET-5) |  | VOL | TOTAL HARGA (Rp.) |  |  | KETERANGAN
|  |  |  | MATERIAL | JASA |  | MATERIAL | JASA | TOTAL
A | OSP FO FTTH
1 | DC-OF-SM-12D | Pengadaan dan pemasangan Kabel Duct Fiber Optik Single Mode 12 core G 652 D | meter | 8872 | 3125 |  | 0 | 0 | 0 |  | 0
2 | DC-OF-SM-24D | Pengadaan dan pemasangan Kabel Duct Fiber Optik Single Mode 24 core G 652 D | meter | 11577 | 3125 |  | 0 | 0 | 0 |  | 0
3 | DC-OF-SM-48D | Pengadaan dan pemasangan Kabel Duct Fiber Optik Single Mode 48 core G 652 D | meter | 17056 | 3125 |  | 0 | 0 | 0 |  | 0
4 | DC-OF-SM-96D | Pengadaan dan pemasangan Kabel Duct Fiber Optik Single Mode 96 core G 652 D | meter | 31011 | 3125 |  | 0 | 0 | 0 |  | 0
5 | DC-OF-SM-144D | Pengadaan dan pemasangan Kabel Duct Fiber Optik Single Mode 144 core G 652 D | meter | 43932 | 3802 |  | 0 | 0 | 0 |  | 0
6 | DC-OF-SM-288D | Pengadaan dan pemasangan Kabel Duct Fiber Optik Single Mode 288 core G 652 D | meter | 79595 | 3796 |  | 0 | 0 | 0 |  | 0
7 | AC-OF-SM-12D | Pengadaan dan pemasangan Kabel Udara Fiber Optik Single Mode 12 core G 652 D | meter | 12611 | 4354 |  | 0 | 0 | 0 |  | 0
8 | AC-OF-SM-24D | Pengadaan dan pemasangan Kabel Udara Fiber Optik Single Mode 24 core G 652 D | meter | 15506 | 4321 |  | 0 | 0 | 0 |  | 0
9 | AC-OF-SM-48D | Pengadaan dan pemasangan Kabel Udara Fiber Optik Single Mode 48 core G 652 D | meter | 21708 | 4321 |  | 0 | 0 | 0 |  | 0
10 | AC-OF-SM-96D | Pengadaan dan pemasangan Kabel Udara Fiber Optik Single Mode 96 core G 652 D | meter | 33078 | 4321 |  | 0 | 0 | 0 |  | 0
11 | DC-OF-SM-12C | Pengadaan dan pemasangan Kabel Duct Fiber Optik Single Mode 12 core G 655 C | meter | 11991 | 3125 |  | 0 | 0 | 0
12 | DC-OF-SM-24C | Pengadaan dan pemasangan Kabel Duct Fiber Optik Single Mode 24 core G 655 C | meter | 17056 | 3125 |  | 0 | 0 | 0
13 | DC-OF-SM-48C | Pengadaan dan pemasangan Kabel Duct Fiber Optik Single Mode 48 core G 655 C | meter | 26876 | 3125 |  | 0 | 0 | 0
14 | DC-OF-SM-96C | Pengadaan dan pemasangan Kabel Duct Fiber Optik Single Mode 96 core G 655 C | meter | 55820 | 3125 |  | 0 | 0 | 0
15 | AC-OF-SM-12C | Pengadaan dan pemasangan Kabel Udara Fiber Optik Single Mode 12 core G 655 C | meter | 16474 | 4321 |  | 0 | 0 | 0
16 | AC-OF-SM-24C | Pengadaan dan pemasangan Kabel Udara Fiber Optik Single Mode 24 core G 655 C | meter | 21811 | 4321 |  | 0 | 0 | 0
17 | AC-OF-SM-48C | Pengadaan dan pemasangan Kabel Udara Fiber Optik Single Mode 48 core G 655 C | meter | 34112 | 4321 |  | 0 | 0 | 0
18 | AC-OF-SM-96C | Pengadaan dan pemasangan Kabel Udara Fiber Optik Single Mode 96 core G 655 C | meter | 58921 | 4321 |  | 0 | 0 | 0
19 | DC-OF-SM-8-SC | Pengadaan dan pemasangan Kabel Duct Fiber Optik Single Mode 8 core G 652 D, "Easy to split" | meter | 10234 | 3125 |  | 0 | 0 | 0
20 | DC-OF-SM-12-SC | Pengadaan dan pemasangan Kabel Duct Fiber Optik Single Mode 12 core G 652 D, "Easy to split" | meter | 12690 | 3125 |  | 0 | 0 | 0 |  | 0
21 | DC-OF-SM-24-SC | Pengadaan dan pemasangan Kabel Duct Fiber Optik Single Mode 24 core G 652 D, "Easy to split" | meter | 17780 | 3125 |  | 0 | 0 | 0 |  | 0
22 | AC-OF-SM-8-SC | Pengadaan dan pemasangan Kabel Udara Fiber Optik Single Mode 8 core G 652 D, "Easy to split" | meter | 12404 | 4321 |  | 0 | 0 | 0
23 | AC-OF-SM-12-SC | Pengadaan dan pemasangan Kabel Udara Fiber Optik Single Mode 12 core G 652 D, "Easy to split" | meter | 16229 | 4321 |  | 0 | 0 | 0 |  | 0
24 | AC-OF-SM-24-SC | Pengadaan dan pemasangan Kabel Udara Fiber Optik Single Mode 24 core G 652 D, "Easy to split" | meter | 19950 | 4321 |  | 0 | 0 | 0
25 | SC-OF-SM-24 | Pengadaan dan pemasangan alat sambung (cabang/ lurus) untuk Fiber Optik kapasitas 12 - 24 core | pcs | 674489 | 30726 | 0 | 0 | 0 | 0
26 | SC-OF-SM-48 | Pengadaan dan pemasangan alat sambung (cabang/ lurus) untuk Fiber Optik kapasitas 12 - 48 core | pcs | 761991 | 30726 |  | 0 | 0 | 0
27 | SC-OF-SM-96 | Pengadaan dan pemasangan alat sambung (cabang/ lurus) untuk Fiber Optik kapasitas 12 - 96 core | pcs | 869859 | 30726 |  | 0 | 0 | 0
28 | SC-OF-SM-144 | Pengadaan dan pemasangan alat sambung (cabang/ lurus) untuk Fiber Optik kapasitas 12 - 144 core | pcs | 1209429 | 30726 |  | 0 | 0 | 0
29 | SC-OF-SM-288 | Pengadaan dan pemasangan alat sambung (cabang/ lurus) untuk Fiber Optik kapasitas 12 - 288 core | pcs | 2377510 | 30726 |  | 0 | 0 | 0
30 | OS-SM-1 | Penyambungan Kabel Optik Single Mode kap 1 core dengan cara fusion splice | core | 0 | 45500 | 9 | 0 | 409500 | 409500 |  |  | FEEDER, PT2/PT3
31 | AB-OF-SM-2D | Pengadaan dan pemasangan Air Blown Cable Optik, Single Mode 2 core, G 652 D | meter | 1972 | 2169 |  | 0 | 0 | 0
32 | AB-OF-SM-4D | Pengadaan dan pemasangan Air Blown Cable Optik, Single Mode 4 core, G 652 D | meter | 2760 | 2169 |  | 0 | 0 | 0
33 | AB-OF-SM-8D | Pengadaan dan pemasangan Air Blown Cable Optik, Single Mode core, G 652 D | meter | 5126 | 2169 |  | 0 | 0 | 0
34 | AB-OF-SM-12D | Pengadaan dan pemasangan Air Blown Cable Optik, Single Mode 12 core, G 652 D | meter | 7098 | 2169 |  | 0 | 0 | 0
35 | AB-OF-SM-24D | Pengadaan dan pemasangan Air Blown Cable Optik, Single Mode 24 core, G 652 D | meter | 10111 | 3073 |  | 0 | 0 | 0
36 | AB-OF-SM-48D | Pengadaan dan pemasangan Air Blown Cable Optik, Single Mode 48 core, G 652 D | meter | 15971 | 3073 |  | 0 | 0 | 0
37 | AB-OF-SM-72D | Pengadaan dan pemasangan Air Blown Cable Optik, Single Mode 72 core, G 652 D | meter | 25633 | 3073 |  | 0 | 0 | 0
38 | AB-OF-SM-96D | Pengadaan dan pemasangan Air Blown Cable Optik, Single Mode 96 core, G 652 D | meter | 30168 | 3037 |  | 0 | 0 | 0
39 | AB-OF-SM-144D | Pengadaan dan pemasangan Air Blown Cable Optik, Single Mode 144 core, G 652 D | meter | 46533 | 3471 |  | 0 | 0 | 0
40 | AB-OF-SM-288D | Pengadaan dan pemasangan Air Blown Cable Optik, Single Mode 288 core, G 652 D | meter | 88728 | 4338 |  | 0 | 0 | 0
41 | PC-APC-657-2 | Pengadaan dan pemasangan Patch cord 2 meter, (FC/LC/SC-APC To FC/LC/SC-APC), G.657 | pcs | 71392 | 2730 |  | 0 | 0 | 0
42 | PC-APC/UPC-657-A1 | Additional patch cord, G.657 | meter | 4714 | 1352 | 39 | 183846 | 52728 | 236574
43 | PC-UPC-657-2 | Pengadaan dan pemasangan Patch cord 2 meter, (FC/LC/SC-UPC To FC/LC/SC-UPC), G.657 | pcs | 59093 | 2730 | 3 | 177279 | 8190 | 185469
44 | PC-APC-655-2 | Pengadaan dan pemasangan Patch cord 2 meter, (FC/LC/SC-APC To FC/LC/SC-APC), G.655C | pcs | 65123 | 2730 |  | 0 | 0 | 0
45 | PC-APC/UPC-655-A1 | Additional patch cord, G.655 | meter | 4714 | 1352 |  | 0 | 0 | 0
46 | PC-UPC-655-2 | Pengadaan dan pemasangan Patch cord 2 meter, (FC/LC/SC-UPC To FC/LC/SC-UPC), G.655C | pcs | 56466 | 2730 |  | 0 | 0 | 0
47 | PC-APC-652-2 | Pengadaan dan pemasangan Patch cord 2 meter, (FC/LC/SC-APC To FC/LC/SC-APC), G.652 D | pcs | 66777 | 2730 |  | 0 | 0 | 0
48 | PC-APC/UPC-652-A1 | Additional patch cord, G.652D | meter | 4714 | 1352 |  | 0 | 0 | 0
49 | PC-UPC-652-2 | Pengadaan dan pemasangan Patch cord 2 meter, (FC/LC/SC-UPC To FC/LC/SC-UPC), G.652D | pcs | 54031 | 2730 |  | 0 | 0 | 0
50 | ODC-C-48 | Pengadaan dan pemasangan ODC-Pole (Outdoor) dengan space untuk spliter modular termasuk material adaptor SC kap 48 core, berikut pelabelan | pcs | 4362528 | 3754981 |  | 0 | 0 | 0
51 | ODC-C-96 | Pengadaan dan pemasangan kabinet ODC (Outdoor) kap 96 core dengan space untuk spliter modular termasuk material adaptor SC, pigtail, pondasi berlapis keramik, lantai kerja keramik, patok pengaman (5 buah), berikut pelabelan | pcs | 9099000 | 4699000 |  | 0 | 0 | 0
52 | ODC-C-144 | Pengadaan dan pemasangan kabinet ODC (Outdoor) kap 144 core dengan space untuk spliter modular termasuk material adaptor SC, pigtail, pondasi berlapis keramik, lantai kerja keramik, patok pengaman (5 buah), berikut pelabelan | pcs | 12178950 | 5073962 |  | 0 | 0 | 0
53 | ODC-C-288 | Pengadaan dan pemasangan kabinet ODC (Outdoor) kap 288 core dengan space untuk spliter modular termasuk material adaptor SC, pigtail, pondasi berlapis keramik, lantai kerja keramik, patok pengaman (5 buah), berikut pelabelan | pcs | 22985353 | 5112251 |  | 0 | 0 | 0
54 | ODC-C-576 | Pengadaan dan pemasangan kabinet ODC (Outdoor) kap 576 core dengan space untuk spliter modular termasuk material adaptor SC, pigtail, pondasi berlapis keramik, lantai kerja keramik, patok pengaman (5 buah), berikut pelabelan | pcs | 54639153 | 5072168 |  | 0 | 0 | 0
55 | ODC-C-144-PKU | Pengadaan dan pemasangan kabinet ODC (Outdoor) kap 144 core dengan space untuk spliter modular termasuk material adaptor SC, pigtail, ditempatkan pada 2 tiang besi 7m yang dilengkapi besi penyangga antar tiang dengan rangka besi ODC dan Bordes lantai kerja serta grounding 5m luas penampang minimal 25mm untuk penempatan kabel FO dan Grounding 1 titik menggunakan Anchoring, Span wartel dan slack support 2 buah | set | 20320537 | 7762405 |  | 0 | 0 | 0
56 | ODC-C-288-PKU | Pengadaan dan pemasangan kabinet ODC (Outdoor) kap 288 core dengan space untuk spliter modular termasuk material adaptor SC, pigtail, ditempatkan pada 2 tiang besi 7m yang dilengkapi besi penyangga antar tiang dengan rangka besi ODC dan Bordes lantai kerja serta grounding 5m luas penampang minimal 25mm untuk penempatan kabel FO dan Grounding 1 titik, menggunakan Anchoring, Span wartel dan slack support 2 buah | set | 31126940 | 7800693 |  | 0 | 0 | 0
57 | ODC-C-144-PKT | Pengadaan dan pemasangan kabinet ODC (Outdoor) kap 144 core dengan space untuk spliter modular termasuk material adaptor SC, pigtail, ditempatkan pada 2 tiang besi 7m yang dilengkapi besi penyangga antar tiang dengan rangka besi ODC dan Bordes lantai kerja serta grounding 5m luas penampang minimal 25mm untuk penempatan kabel FO dan Grounding 1 titik, menggunakan 1 buah Riser Pipe 2” panjang 3m termasuk Handhole ODC portable | set | 30148512 | 8238471 |  | 0 | 0 | 0
58 | ODC-C-288-PKT | Pengadaan dan pemasangan kabinet ODC (Outdoor) kap 288 core dengan space untuk spliter modular termasuk material adaptor SC, pigtail, ditempatkan pada 2 tiang besi 7m yang dilengkapi besi penyangga antar tiang dengan rangka besi ODC dan Bordes lantai kerja serta grounding 5m luas penampang minimal 25mm untuk penempatan kabel FO dan Grounding 1 titik, menggunakan 1 buah Riser Pipe 2” panjang 3m termasuk Handhole ODC portable | set | 40954915 | 8276760 |  | 0 | 0 | 0
59 | ODC-PROT-144 | Pengaman ODC 144 (Besi siku 4cmx4cmx4mm, besi beton 10mm (jarak antar besi beton 10cm, engsel besar, baut ram set 14mm dan kunci gembok 50mm | unit | 1750000 | 700000 |  | 0 | 0 | 0
60 | ODC-PROT-288 | Pengaman ODC 288 (Besi siku 4cmx4cmx4mm, besi beton 10mm (jarak antar besi beton 10cm, engsel besar, baut ram set 14mm dan kunci gembok 50mm | unit | 1900000 | 750000 |  | 0 | 0 | 0
61 | ODP-CA-8 | Pengadaan dan pemasangan ODP type Closure Aerial Kap 8 core berikut space pasive spliter (1:8), adapter SC,berikut pelabelan dan penempelan QR code (disediakan oleh Telkom) | pcs | 1148958 | 122902 |  | 0 | 0 | 0
62 | ODP-CA-16 | Pengadaan dan pemasangan ODP type Closure Aerial Kap 16 core berikut space 2 pasive spliter (1:8), adapter SC,berikut pelabelan dan penempelan QR code (disediakan oleh Telkom) | pcs | 1302462 | 122902 |  | 0 | 0 | 0
63 | ODP-A-8 | Pengadaan dan pemasangan ODP type Indoor/wall Kap 8 core berikut space pasive spliter (1:8), adapter SC,berikut pelabelan dan penempelan QR code (disediakan oleh Telkom) | pcs | 912832 | 122902 |  | 0 | 0 | 0
64 | ODP-A-16 | Pengadaan dan pemasangan ODP type Indoor/wall Kap 16 core berikut space 2 pasive spliter (1:8), adapter SC,berikut pelabelan dan penempelan QR code (disediakan oleh Telkom) | pcs | 1054374 | 122902 |  | 0 | 0 | 0
65 | ODP Solid-PB-8 AS | Pengadaan dan pemasangan ODP type SOLID Kap 8 core adaptor SC/UPC terdiri dari 1 Box Spliter (termasuk 1 spliter 1:8), 1 Box Dummy beserta Accessories, berikut pelabelan dan penempelan QR code (disediakan oleh Telkom). Pemasangan ODP Pole dilengkapi dengan aksesoris instalasi yang terdiri dari 1 buah cooker (PVC 2 inch tipe AW sepanjang 1 meter) dan 2 buah klem (untuk penjepit cooker dan kabel) | pcs | 1359770 | 150602 | 9 | 12237930 | 1355418 | 13593348
66 | ODP Solid-PB-16 AS | Pengadaan dan pemasangan ODP type SOLID Kap 16 core adaptor SC/UPC terdiri dari 2 Box Spliter (termasuk 2 spliter 1:8), beserta aksesoris ODP, berikut pelabelan dan penempelan QR code (disediakan oleh Telkom). Pemasangan ODP Pole dilengkapi dengan aksesoris instalasi yang terdiri dari 1 buah cooker (PVC 2 inch tipe AW sepanjang 1 meter) dan 2 buah klem (untuk penjepit cooker dan kabel) | pcs | 1726734 | 150602 |  | 0 | 0 | 0
67 | Base Tray ODC | Pengadaan dan Pemasangan OTB termasuk terminasi dan penyambungan kabel optik Single mode kap 12 core serta Adapter (SC Connector), pigtail dan protection sleeve pada cassette/box | pcs | 528079 | 661780 | 2 | 1056158 | 1323560 | 2379718
68 | ODP-PL-8 | Pengadaan dan pemasangan ODP ( Pilar ) kap 8 core termasuk pigtail, berikut space 1 splitter (1:8), pelabelan penempelan QR code (disediakan oleh Telkom) | pcs | 2002960 | 122902 |  | 0 | 0 | 0
69 | ODP-PL-16 | Pengadaan dan pemasangan ODP ( Pilar ) kap 16 core termasuk pigtail, berikut space 2 splitter (1:8), pelabelan penempelan QR code (disediakan oleh Telkom) | pcs | 2276991 | 122902 |  | 0 | 0 | 0
70 | TC-SM-12 | Pengadaan dan Pemasangan OTB termasuk terminasi dan penyambungan kabel optik Single mode kap 12 core serta Adapter (SC Connector), pigtail dan protection sleeve pada cassette/box | pcs | 953539 | 667386 |  | 0 | 0 | 0
71 | TC-SM-24 | Pengadaan dan Pemasangan OTB termasuk terminasi dan penyambungan kabel optik Single mode kap 24 core serta Adapter (SC Connector), pigtail dan protection sleeve pada cassette/box | pcs | 1340553 | 1334772 |  | 0 | 0 | 0
72 | TC-SM-48 | Pengadaan dan Pemasangan OTB termasuk terminasi dan penyambungan kabel optik Single mode kap 48 core serta Adapter (SC Connector), pigtail dan protection sleeve pada cassette/box | pcs | 2732457 | 2669545 |  | 0 | 0 | 0
73 | TC-SM-96 | Pengadaan dan Pemasangan OTB termasuk terminasi dan penyambungan kabel optik Single mode kap 96 core serta Adapter (SC Connector), pigtail dan protection sleeve pada cassette/box | pcs | 4958659 | 5339090 |  | 0 | 0 | 0
74 | PS-1-2-ODC | Pengadaan dan pemasangan Passive Splitter 1:2, type modular SC/UPC, for ODC, termasuk pigtail | pcs | 245196 | 30575 |  | 0 | 0 | 0
75 | PS-1-4-ODC | Pengadaan dan pemasangan Passive Splitter 1:4, type modular SC/UPC, for ODC, termasuk pigtail | pcs | 325150 | 30575 | 3 | 975450 | 91725 | 1067175
76 | PS-1-8-ODP | Pengadaan dan pemasangan Passive Splitter 1:8, type modular SC/UPC, for ODP, termasuk pigtail | pcs | 532512 | 30575 |  | 0 | 0 | 0
77 | PS-1-16-ODP | Pengadaan dan pemasangan Passive Splitter 1:16, type modular SC/UPC, for ODP, termasuk pigtail | pcs | 800084 | 30575 |  | 0 | 0 | 0
78 | PS-2-2-ODC | Pengadaan dan pemasangan Passive Splitter 2:2, type modular SC/UPC, for ODC, termasuk pigtail | pcs | 630557 | 30797 |  | 0 | 0 | 0
79 | PS-2-4-ODC | Pengadaan dan pemasangan Passive Splitter 2:4, type modular SC/UPC, for ODC, termasuk pigtail | pcs | 744264 | 30797 |  | 0 | 0 | 0
80 | PS-2-8-ODX | Pengadaan dan pemasangan Passive Splitter 2:8, type modular SC/UPC, for ODC, termasuk pigtail | pcs | 720000 | 35000 |  | 0 | 0 | 0
81 | PS-1-32-ODX | Pengadaan dan pemasangan Passive Splitter 1:32, type modular SC/UPC, for ODC/ODP, termasuk pigtail | pcs | 1376000 | 35000 |  | 0 | 0 | 0
82 | SITAC ODC | Akuisisi Lahan SITAC ODC | Node | 0 | 6673862 |  | 0 | 0 | 0
83 | PU-S7.0-140 | Pengadaan dan Pemasangan Tiang Besi 7 meter, berikut cat & cor pondasi dan assesories dengan kekuatan tarik 140 kg | pcs | 1648752 | 245804 |  | 0 | 0 | 0
84 | PU-S9.0-140 | Pengadaan dan Pemasangan Tiang Besi 9 meter, berikut cat & cor dan assesories dengan kekuatan tarik 140 kg | pcs | 2718631 | 248168 |  | 0 | 0 | 0
85 | PU-C7.0-250 | Pengadaan dan Pemasangan Tiang Beton 7 meter, berikut assesories dengan kekuatan tarik 250 kg | pcs | 2584250 | 179950 |  | 0 | 0 | 0
86 | PU-C9.0-300 | Pengadaan dan Pemasangan Tiang Beton 9 meter, berikut assesories dengan kekuatan tarik 300 kg | pcs | 3090763 | 177775 |  | 0 | 0 | 0
87 | GU-G | Pengadaan dan Pemasangan Temberang Tarik | pcs | 479425 | 54597 |  | 0 | 0 | 0
88 | PU-AS | Pengadaan dan Pemasangan Asesoris tiang eksisting | set | 30190 | 36342 |  | 0 | 0 | 0
89 | GB-G1 | Pengadaan dan Pemasangan Grounding 1 titik rod pada ODP /kotak pembagi dengan tahanan maks 3 ohm | pcs | 823597 | 366974 |  | 0 | 0 | 0 |  |  | PT3 ODC, PT3 BRANCHING
90 | GB-G3 | Pengadaan dan Pemasangan Grounding 3 titik rod pada ODC dengan tahanan maks 1 ohm | pcs | 2480880 | 425430 |  | 0 | 0 | 0
91 | GB-G-INTG | Pengadaan dan Pemasangan material Grounding di lokasi gedung eksisting dengan cara integrasi | pcs | 249142 | 147857 |  | 0 | 0 | 0
92 | TC-02-ODC | Pengadaan dan Pemasangan Riser Pipe untuk pengaman kabel optik ke ODC Pole / titik naik KU diamater 2 inch panjang 3 meter | pcs | 224169 | 54833 | 1 | 224169 | 54833 | 279002 |  |  | PT3 UNDERGROUND, PT3 AERIAL | PT4 UNDERGROUND, PT4 AERIAL
93 | PP-OF-IN | Pengadaan dan Pemasangan Pipe Protector Indoor Cable (PVC White) High Impact Conduit 20 mm | meter | 24602 | 3634 |  | 0 | 0 | 0
94 | PP-OF-OUT | Pengadaan dan Pemasangan Pipe Protector Outdoor Cable ( PVC Black) High Impact Conduit 20 mm | meter | 24310 | 3634 |  | 0 | 0 | 0
95 | DD-S3-1 | Pengadaan dan pemasangan Pipa Besi Diameter 100 mm dan ketebalan pipa 3,65 mm untuk crossing 1 pipa bentang ≤ 6 meter | meter | 310122 | 54514 |  | 0 | 0 | 0
96 | DD-S3-2 | Pengadaan dan pemasangan Pipa Besi Diameter 100 mm dan ketebalan pipa 3,65 mm untuk crossing 2 pipa bentang ≤ 6 meter | meter | 620246 | 72685 |  | 0 | 0 | 0
97 | DD-S3-3 | Pengadaan dan pemasangan Pipa Besi Diameter 100 mm dan ketebalan pipa 3,65 mm untuk crossing 3 pipa bentang ≤ 6 meter | meter | 930368 | 109027 |  | 0 | 0 | 0
98 | DD-V4-1 | Pengadan dan Pemasangan Pipa Duct PVC diameter dalam 100 mm, ketebalan 4 mm, 1 pipa termasuk pengecoran | meter | 59007 | 54514 |  | 0 | 0 | 0
99 | DD-V4-2 | Pengadan dan Pemasangan Pipa Duct PVC diameter dalam 100 mm, ketebalan 4 mm, 2 pipa termasuk pengecoran | meter | 118012 | 72796 |  | 0 | 0 | 0
100 | DD-V5-1 | Pemasangan Pipa Duct dengan selubung pasir dia 100 mm dengan ketebalan 5,5 mm, 1 pipa ( crossing ) | meter | 57055 | 54514 |  | 0 | 0 | 0
101 | DD-V5-2 | Pemasangan Pipa Duct dengan selubung pasir dia 100 mm dengan ketebalan 5,5 mm, 2 pipa ( crossing ) | meter | 114741 | 72685 |  | 0 | 0 | 0
102 | DD-DA-S1 | Pengadaan dan pemasangan pipa Duct menempel pada jembatan existing menggunakan Pipa Galvanis diamenter 100 mm, tebal 3,65 mm, 1 pipa | meter | 310122 | 218056 |  | 0 | 0 | 0
103 | DD-DA-S2 | Pengadaan dan pemasangan pipa Duct menempel pada jembatan existing menggunakan Pipa Galvanis diamenter 100 mm, tebal 3,65 mm, 2 pipa | meter | 620246 | 436110 |  | 0 | 0 | 0
104 | DD-DA-S4 | Pengadaan dan pemasangan pipa Duct menempel pada jembatan existing menggunakan Pipa Galvanis diamenter 100 mm, tebal 3,65 mm, 4 pipa | meter | 1240492 | 872220 |  | 0 | 0 | 0
105 | DD-BSS-S1 | Pengadaan dan pemasangan pipa Duct pada jembatan dengan self support berpenguatan menggunakan Pipa besi Galv 1 pipa, bentang 6 - 12 meter | meter | 399525 | 218056 |  | 0 | 0 | 0
106 | DD-BSS-S2 | Pengadaan dan pemasangan pipa Duct pada jembatan dengan self support berpenguatan menggunakan Pipa besi Galv 2 pipa, bentang 6 - 12 meter | meter | 798978 | 436110 |  | 0 | 0 | 0
107 | DD-BTS-S1 | Pengadaan dan pemasangan pipa Duct pada jembatan menggunakan Pipa besi Galv 1 pipa, bentang 6 - 12 meter | meter | 397975 | 218056 |  | 0 | 0 | 0
108 | DD-BTS-S2 | Pengadaan dan pemasangan pipa Duct pada jembatan menggunakan Pipa besi Galv 2 pipa, bentang 6 - 12 meter | meter | 795949 | 436110 |  | 0 | 0 | 0
109 | DD-BTS-S4 | Pengadaan dan pemasangan pipa Duct pada jembatan menggunakan Pipa besi Galv 4 pipa, bentang 6 - 12 meter | meter | 1582577 | 661115 |  | 0 | 0 | 0
110 | HB-PS-1 | Pengadaan dan pemasangan Pipa Duct dengan system gantung 1 tiang besi, bentang s/d 40 meter | meter | 139218 | 34760 |  | 0 | 0 | 0
111 | HB-PS-2 | Pengadaan dan pemasangan Pipa Duct dengan system gantung 2 tiang besi, bentang s/d 100 meter | meter | 286570 | 41712 |  | 0 | 0 | 0
112 | HB-PS-4 | Pengadaan dan pemasangan Pipa Duct dengan system gantung 4 tiang besi, bentang ≥ 100 meter | meter | 554683 | 48664 |  | 0 | 0 | 0
113 | HB-PC-2 | Pengadaan dan pemasangan Pipa Duct dengan system gantung 2 tiang beton, bentang s/d 100 meter | meter | 471367 | 41712 |  | 0 | 0 | 0
114 | HB-PC-4 | Pengadaan dan pemasangan Pipa Duct dengan system gantung 4 tiang beton, bentang ≥ 100 meter | meter | 923701 | 48664 |  | 0 | 0 | 0
115 | DD-BMR-1 | Pengadaan dan Pemasangan Boring pada Lintasan Kereta Api menggunakan 1 pipa Galvanis diameter 100 mm tebal 3,65 mm | track | 930368 | 20021587 |  | 0 | 0 | 0
116 | DD-BMR-2 | Pengadaan dan Pemasangan Boring pada Lintasan Kereta Api menggunakan 2 pipa Galvanis diameter 100 mm tebal 3,65 mm | track | 1860738 | 30032380 |  | 0 | 0 | 0
117 | DD-BMR-4 | Pengadaan dan Pemasangan Boring pada Lintasan Kereta Api menggunakan 4 pipa Galvanis diameter 100 mm tebal 3,65 mm | track | 3721474 | 40043173 |  | 0 | 0 | 0
118 | DC-SD-28-1 | Pengadaan dan Pemasangan 1 Subduct 28/32 mm pada polongan route Duct | meter | 8916 | 1478 |  | 0 | 0 | 0 |  | 0
119 | DC-SD-28-3 | Pengadaan dan Pemasangan 1 Subduct 28/32 mm pada polongan route Duct, 3 pipa | meter | 26747 | 1929 |  | 0 | 0 | 0
120 | DC-SD-33-1 | Pengadaan dan Pemasangan 1 Subduct 40/33 pada polongan route Duct | meter | 9582 | 1478 |  | 0 | 0 | 0 |  | 0
121 | DC-SD-33-2 | Pengadaan dan Pemasangan 1 Subduct 40/33 pada polongan route Duct, 2 pipa | meter | 19439 | 1921 |  | 0 | 0 | 0
122 | DC-SD-43-1 | Pengadaan dan Pemasangan 1 Subduct 50/42 pada polongan route Duct | meter | 21191 | 1478 |  | 0 | 0 | 0 |  | 0
123 | DC-SD-43-2 | engadaan dan Pemasangan 1 Subduct 50/42 pada polongan route Duct, 2 pipa | meter | 42382 | 1921 |  | 0 | 0 | 0
124 | DCD-PVC-1 | Pengadaan dan Pemasangan Duct Cable Penanggal diameter pipa PVC 2 inch (Class AW) 1 pipa | meter | 13083 | 1460 |  | 0 | 0 | 0
125 | DD-BM-100-1 | Pengadaan dan Pemasangan Pipa galvanis dengan ukuran diameter 100 mm dan ketebalan 3,65 mm dengan cara boring manual /mesin 1 pipa dengan kedalaman minimal 150 cm | meter | 310122 | 64467 |  | 0 | 0 | 0
126 | DD-BM-100-2 | Pengadaan dan Pemasangan Pipa galvanis dengan ukuran diameter 100 mm dan ketebalan 3,65 mm dengan cara boring manual /mesin 1 pipa dengan kedalaman minimal 150 cm, 2 pipa | meter | 620246 | 66875 |  | 0 | 0 | 0
127 | DD-BM-50-1 | Pengadaan dan Pemasangan Pipa galvanis dengan ukuran diameter 50 mm dan ketebalan 2,7 mm cara boring manual /mesin 1 pipa dengan kedalaman minimal 150 cm | meter | 180898 | 33195 |  | 0 | 0 | 0
128 | DD-BM-50-2 | Idem, 2 pipa | meter | 359449 | 33195 |  | 0 | 0 | 0
129 | DD-BM-HDPE-40-1 | Pekerjaan Boring manual (rojok) HDPE 40/33 mm 1 pipa dengan kedalaman 1,5 meter | meter | 0 | 33313 |  | 0 | 0 | 0 |  | 0
130 | DD-BM-HDPE-40-2 | Pengadaan dan Pemasangan Pipa galvanis dengan ukuran diameter 50 mm dan ketebalan 2,7 mm cara boring manual /mesin 1 pipa dengan kedalaman minimal 150 cm, 2 pipa | meter | 0 | 33219 |  | 0 | 0 | 0
131 | DD-BM-HDPE-50-1 | Pekerjaan Boring manual (rojok) HDPE 50/42 mm 1 pipa dengan kedalaman 1,5 meter | meter | 0 | 33313 |  | 0 | 0 | 0
132 | DD-BM-HDPE-50-2 | Pekerjaan Boring manual (rojok) HDPE 50/42 mm 2 pipa dengan kedalaman 1,5 meter | meter | 0 | 33195 |  | 0 | 0 | 0
133 | DD-HDPE-40-1 | Pengadaan dan pemasangan pipa HDPE 40/33 mm 1 pipa dengan kedalaman 1,5 meter | meter | 12045 | 1407 | 5 | 60225 | 7035 | 67260
134 | DD-HDPE-40-2 | Pengadaan dan pemasangan pipa HDPE 40/33 mm 2 pipa dengan kedalaman 1,5 meter | meter | 24090 | 1702 |  | 0 | 0 | 0
135 | DD-HDPE-50-1 | Pengadaan dan pemasangan pipa HDPE 50/42 mm 1 pipa dengan kedalaman 1,5 meter | meter | 20467 | 1407 |  | 0 | 0 | 0 |  | 0
136 | DD-HDPE-50-2 | Pengadaan dan pemasangan pipa HDPE 50/42 mm 2 pipa dengan kedalaman 1,5 meter | meter | 40935 | 1702 |  | 0 | 0 | 0
137 | DD-HDPE-40-1C | Pengadaan dan pemasangan pipa HDPE 40/33 mm 1 pipa dengan kedalaman 1,5 meter sudah termasuk connector HDPE tipe compression fitting | meter | 12534 | 1407 |  | 0 | 0 | 0
138 | DD-HDPE-40-2C | Pengadaan dan pemasangan pipa HDPE 40/33 mm 2 pipa dengan kedalaman 1,5 meter sudah termasuk connector HDPE tipe compression fitting | meter | 24895 | 1702 |  | 0 | 0 | 0
139 | DD-ROD | Pekerjaan Pembersihan pada route Duct yang kosong / Rodding Duct Existing. | meter | 0 | 1817 |  | 0 | 0 | 0
140 | DD-RV-1 | Pekerjaan Perbaikan Route Duct / HDPE, 1 pipa. | meter | 36229 | 72685 |  | 0 | 0 | 0
141 | DD-RV-CONCRETE | Pekerjaan bobok dinding MH / HH termasuk perbaikan kembali | m3 | 1061775 | 654166 |  | 0 | 0 | 0
142 | DD-DS-S1 | Pengadaan dan pemasangan duct baru dengan cara melakukan boring dibawah dasar parit/sungai dengan kedalaman 1,5 M dengan menggunakan PVC diamater 100 mm dan ketebalan 5,5 mm 1 pipa | meter | 257175 | 152639 |  | 0 | 0 | 0
143 | DD-DS-COD1-M | Pengadaan dan pemasangan duct baru type COD, dengan mesin pengeboran (borring) dibawah parit, pada kedalaman 1,50 m di bawah dasar selokan, tanpa perlindungan PVC, 1 pipa | meter | 24756 | 428020 |  | 0 | 0 | 0
144 | Klem HDPE | Pengkleman HDPE di dinding beton dengan klem ketebalan 2mm lebar 2,5 cm menggunakan dynabolt termasuk rekondisi atau perbaikan kerusakan | pcs | 11500 | 2300 |  | 0 | 0 | 0
145 | BC-TR-0.4 | Pekerjaan Galian, Pengurugan kembali dan perbaikan kembali, pengisian pasir, warning tape dan tanda rute kabel serta tempat sambung kedalaman 0.4 meter | meter | 0 | 12042 |  | 0 | 0 | 0 |  | 0
146 | BC-TR-0.6 | Pekerjaan Galian, Pengurugan kembali dan perbaikan kembali, pengisian pasir, warning tape dan tanda rute kabel serta tempat sambung, kedalaman 0,6 meter | meter | 0 | 15398 |  | 0 | 0 | 0
147 | BC-TR-1 | Pekerjaan Galian, Pengurugan kembali dan perbaikan kembali, pengisian pasir, warning tape dan tanda rute kabel serta tempat sambung, kedalaman 1 meter | meter | 0 | 23308 |  | 0 | 0 | 0
148 | BC-TR-2 | Pekerjaan Galian, Pengurugan kembali dan perbaikan kembali, pengisian pasir, warning tape dan tanda rute kabel serta tempat sambung, kedalaman 1,2 meter | meter | 0 | 27464 |  | 0 | 0 | 0
149 | BC-TR-3 | Pekerjaan Galian, Pengurugan kembali dan perbaikan kembali, pengisian pasir, warning tape dan tanda rute kabel serta tempat sambung, kedalaman 1,3 meter | meter | 0 | 29240 |  | 0 | 0 | 0
150 | BC-TR-4 | Pekerjaan Galian, Pengurugan kembali dan perbaikan kembali, pengisian pasir, warning tape dan tanda rute kabel serta tempat sambung, kedalaman 1,4 meter | meter | 0 | 31347 |  | 0 | 0 | 0
151 | BC-TR-5 | Pekerjaan Galian, Pengurugan kembali dan perbaikan kembali, pengisian pasir, warning tape dan tanda rute kabel serta tempat sambung kedalaman 1,5 meter | meter | 0 | 33313 |  | 0 | 0 | 0
152 | BCTR-ROCK | Pengadaan galian batu masif kedalaman 1,5 meter, panjang minimum 5 m, termasuk pengadaan marking post | meter | 0 | 192613 |  | 0 | 0 | 0
153 | BC-MTR-0.4 | Pekerjaan galian pada permukaan jalan aspal dengan lebar galian 8 cm dan kedalaman 40 cm, termasuk pemetaan utility eksisting dengan metode Geo Penetrating Radar, perbaikan, pengurugan (backfilling) menggunakan concrete type K225 dan pengaspalan | meter | 0 | 184572 |  | 0 | 0 | 0
154 | BD-SK | Pekerjaan bobokan dan perbaikan Dinding Chamber / BTS / STO untuk lubang Sparing Kabel | Titik | 53089 | 72685 |  | 0 | 0 | 0
155 | SMD-ABS-2A | Pengadaan dan pemasangan Alat Sambung Micro Duct cabang / lurus 2 cabang,termasuk gas block (seal). | pcs | 250855 | 142347 |  | 0 | 0 | 0
156 | SMD-ABS-3A | Pengadaan dan pemasangan Alat Sambung Micro Duct cabang / lurus 3 cabang,termasuk gas block (seal). | pcs | 273971 | 153763 |  | 0 | 0 | 0
157 | SMD-ABS-4A | Pengadaan dan pemasangan Alat Sambung Micro Duct cabang / lurus 4 cabang,termasuk gas block (seal). | pcs | 764843 | 169142 |  | 0 | 0 | 0
158 | SMD-ABS-6A | Pengadaan dan pemasangan Alat Sambung Micro Duct cabang / lurus 6 cabang,termasuk gas block (seal). | pcs | 640334 | 186057 |  | 0 | 0 | 0
159 | DD-MDSC-5/3.5 | Pengadaan dan Pemasangan Straight Connector 5/3,5 mm | pcs | 22531 | 468 |  | 0 | 0 | 0
160 | DD-MDSC-10/8 | Pengadaan dan Pemasangan Straight Connector 10/8 mm | pcs | 23716 | 468 |  | 0 | 0 | 0
161 | DD-MDSC-12/10 | Pengadaan dan Pemasangan Straight Connector 12/10 mm | pcs | 25021 | 468 |  | 0 | 0 | 0
162 | DD-MDDI-1A | Pengadaan dan Pemasangan Micro Duct 5/3.5mm, Direct Install, 1 way, untuk Air / Water Blowing kabel FO termasuk connector | meter | 5402 | 1673 |  | 0 | 0 | 0
163 | DD-MDDI-2A | Pengadaan dan Pemasangan Micro Duct 5/3.5mm, Direct Install, 2 way, untuk Air / Water Blowing kabel FO termasuk connector | meter | 7346 | 2203 |  | 0 | 0 | 0
164 | DD-MDDI-4A | Pengadaan dan Pemasangan Micro Duct 5/3.5mm, Direct Install, 4 way, untuk Air / Water Blowing kabel FO termasuk connector | meter | 11610 | 2522 |  | 0 | 0 | 0
165 | DD-MDDI-7A | Pengadaan dan Pemasangan Micro Duct 5/3.5mm, Direct Install, 7 way, untuk Air / Water Blowing kabel FO termasuk connector | meter | 16467 | 2543 |  | 0 | 0 | 0
166 | DD-MDDI-12A | Pengadaan dan Pemasangan Micro Duct 5/3.5mm, Direct Install, 12 way, untuk Air / Water Blowing kabel FO termasuk connector | meter | 24760 | 2923 |  | 0 | 0 | 0
167 | DD-MDDI-19A | Pengadaan dan Pemasangan Micro Duct 5/3.5mm, Direct Install, 19 way, untuk Air / Water Blowing kabel FO termasuk connector | meter | 34505 | 3403 |  | 0 | 0 | 0
168 | DD-MDDI-24A | Pengadaan dan Pemasangan Micro Duct 5/3.5mm, Direct Install, 24 way, untuk Air / Water Blowing kabel FO termasuk connector | meter | 42159 | 3885 |  | 0 | 0 | 0
169 | DD-MDDI-1B | Pengadaan dan Pemasangan Micro Duct 10/8mm, Direct Install, 1 way, untuk Air / Water Blowing kabel FO termasuk connector | meter | 10947 | 2162 |  | 0 | 0 | 0
170 | DD-MDDI-2B | Pengadaan dan Pemasangan Micro Duct 10/8mm, Direct Install, 2 way, untuk Air / Water Blowing kabel FO termasuk connector | meter | 15638 | 2522 |  | 0 | 0 | 0
171 | DD-MDDI-4B | Pengadaan dan Pemasangan Micro Duct 10/8mm, Direct Install, 4 way, untuk Air / Water Blowing kabel FO termasuk connector | meter | 27840 | 2883 |  | 0 | 0 | 0
172 | DD-MDDI-7B | Pengadaan dan Pemasangan Micro Duct 10/8mm, Direct Install, 7 way, untuk Air / Water Blowing kabel FO termasuk connector | meter | 40754 | 3324 |  | 0 | 0 | 0
173 | DD-MDDI-1C | Pengadaan dan Pemasangan Micro Duct 12/10mm, Direct Install, 1 way, untuk Air / Water Blowing kabel FO termasuk connector | meter | 12936 | 2723 |  | 0 | 0 | 0
174 | DD-MDDI-2C | Pengadaan dan Pemasangan Micro Duct 12/10mm, Direct Install, 2 way, untuk Air / Water Blowing kabel FO termasuk connector | meter | 18643 | 3124 |  | 0 | 0 | 0
175 | DD-MDDI-4C | Pengadaan dan Pemasangan Micro Duct 12/10mm, Direct Install, 4 way, untuk Air / Water Blowing kabel FO termasuk connector | meter | 33408 | 3886 |  | 0 | 0 | 0
176 | DD-MDDI-7C | Pengadaan dan Pemasangan Micro Duct 12/10mm, Direct Install, 7 way, untuk Air / Water Blowing kabel FO termasuk connector | meter | 49164 | 4164 |  | 0 | 0 | 0
177 | DD-MDDI-1D | Pengadaan dan Pemasangan Micro Duct 16/14mm, Direct Install, 1 way, untuk Air / Water Blowing kabel FO termasuk connector | meter | 15643 | 2880 |  | 0 | 0 | 0
178 | DD-MDDI-2D | Pengadaan dan Pemasangan Micro Duct 16/14mm, Direct Install, 2 way, untuk Air / Water Blowing kabel FO termasuk connector | meter | 22544 | 3304 |  | 0 | 0 | 0
179 | DD-MDDB-1A | Pengadaan dan Pemasangan Micro Duct 5/3.5mm, Direct Buried, 1 way, untuk Air / Water Blowing kabel FO termasuk connector | meter | 13468 | 2455 |  | 0 | 0 | 0
180 | DD-MDDB-2A | Pengadaan dan Pemasangan Micro Duct 5/3.5mm, Direct Buried, 2 way, untuk Air / Water Blowing kabel FO termasuk connector | meter | 15922 | 3230 |  | 0 | 0 | 0
181 | DD-MDDB-4A | Pengadaan dan Pemasangan Micro Duct 5/3.5mm, Direct Buried, 4 way, untuk Air / Water Blowing kabel FO termasuk connector | meter | 22746 | 3700 |  | 0 | 0 | 0
182 | DD-MDDB-7A | Pengadaan dan Pemasangan Micro Duct 5/3.5mm, Direct Buried,7 way, untuk Air / Water Blowing kabel FO termasuk connector | meter | 29456 | 3730 |  | 0 | 0 | 0
183 | DD-MDDB-12A | Pengadaan dan Pemasangan Micro Duct 5/3.5mm, Direct Buried, 12 way, untuk Air / Water Blowing kabel FO termasuk connector | meter | 43786 | 4287 |  | 0 | 0 | 0
184 | DD-MDDB-19A | Pengadaan dan Pemasangan Micro Duct 5/3.5mm, Direct Buried, 19 way, untuk Air / Water Blowing kabel FO termasuk connector | meter | 56337 | 4992 |  | 0 | 0 | 0
185 | DD-MDDB-24A | Pengadaan dan Pemasangan Micro Duct 5/3.5mm, Direct Buried, 24 way, untuk Air / Water Blowing kabel FO termasuk connector | meter | 67100 | 5697 |  | 0 | 0 | 0
186 | DD-MDDB-1B | Pengadaan dan Pemasangan Micro Duct 10/8mm, Direct Buried, 1 way, untuk Air / Water Blowing kabel FO termasuk connector | meter | 22741 | 3172 |  | 0 | 0 | 0
187 | DD-MDDB-2B | Pengadaan dan Pemasangan Micro Duct 10/8mm, Direct Buried, 2 way, untuk Air / Water Blowing kabel FO termasuk connector | meter | 29456 | 3700 |  | 0 | 0 | 0
188 | DD-MDDB-4B | Pengadaan dan Pemasangan Micro Duct 10/8mm, Direct Buried, 4 way, untuk Air / Water Blowing kabel FO termasuk connector | meter | 52202 | 4229 |  | 0 | 0 | 0
189 | DD-MDDB-7B | Pengadaan dan Pemasangan Micro Duct 10/8mm, Direct Buried, 7 way, untuk Air / Water Blowing kabel FO termasuk connector | meter | 69601 | 4874 |  | 0 | 0 | 0
190 | DD-MDDB-1C | Pengadaan dan Pemasangan Micro Duct 12/10mm, Direct Buried, 1 way, untuk Air / Water Blowing kabel FO termasuk connector | meter | 26523 | 3993 |  | 0 | 0 | 0
191 | DD-MDDB-2C | Pengadaan dan Pemasangan Micro Duct 12/10mm, Direct Buried, 2 way, untuk Air / Water Blowing kabel FO termasuk connector | meter | 34687 | 4581 |  | 0 | 0 | 0
192 | DD-MDDB-4C | Pengadaan dan Pemasangan Micro Duct 12/10mm, Direct Buried, 4 way, untuk Air / Water Blowing kabel FO termasuk connector | meter | 61755 | 5653 |  | 0 | 0 | 0
193 | DD-MDDB-7C | Pengadaan dan Pemasangan Micro Duct 12/10mm, Direct Buried, 7 way, untuk Air / Water Blowing kabel FO termasuk connector | meter | 82794 | 6108 |  | 0 | 0 | 0
194 | DD-MDEC-5/3.5 | Pengadaan dan Pemasangan End Cap 5/3,5 mm | pcs | 13044 | 468 |  | 0 | 0 | 0
195 | DD-MDEC-10/8 | Pengadaan dan Pemasangan End Cap 10/8 mm | pcs | 13044 | 468 |  | 0 | 0 | 0
196 | DD-MDEC-12/10 | Pengadaan dan Pemasangan End Cap 12/10 mm | pcs | 13044 | 468 |  | 0 | 0 | 0
197 | FID-28-1 | Fabric Innerduct diameter 28mm 1 polongan | meter | 20674 | 1815 |  | 0 | 0 | 0
198 | FID-28-2 | Fabric Innerduct diameter 28mm 2 polongan | meter | 37213 | 1815 |  | 0 | 0 | 0
199 | FID-28-3 | Fabric Innerduct diameter 28mm 3 polongan | meter | 59955 | 1815 |  | 0 | 0 | 0
200 | MH-HH1 | Pekerjaan Pembuatan Handhole Type HH1 ukuran dimensi dalam (P X L X T = 170x150x165) cor beton 1 : 2 : 3 | pcs | 5995460 | 2440933 |  | 0 | 0 | 0
201 | MH-HH2 | Pekerjaan Pembuatan Handhole Type HH2 ukuran dimensi dalam (P X L X T = 120x130x165) cor beton 1 : 2 : 3 | pcs | 4194639 | 1858250 |  | 0 | 0 | 0
202 | HH-PIT-P-HA | Pekerjaan Pembuatan HH Pit Portable Home Access beserta aksesorisnya | pcs | 790388 | 164830 |  | 0 | 0 | 0
203 | HH-PIT-P-ODP | Pekerjaan Pembuatan HH Pit Portable ODP beserta aksesorisnya | pcs | 2584250 | 245863 |  | 0 | 0 | 0
204 | HH-PIT-P-ODC | Pekerjaan Pembuatan HH Pit Portable ODC beserta aksesorisnya | pcs | 9799476 | 463918 |  | 0 | 0 | 0
205 | HH-PIT-80 | Pembuatan Handhole Pit ukuran dimensi dalam (P x L x T = 80cm x 80cm x 80cm) cor beton 1 : 2 : 3 | pcs | 1416169 | 614510 |  | 0 | 0 | 0
206 | Slack Support HH | Pengadaan dan Pemasangan Slack include sabuk ukuran dimensi dalam (P x L = 80cm x 80cm) | pcs | 134381 | 34271 | 0 | 0 | 0 | 0
207 | Slack Support Chamber | Pengadaan dan Pemasangan Slack include sabuk ukuran dimensi dalam (P x L = 120cm x 120cm) | pcs | 299773 | 34271 |  | 0 | 0 | 0
208 | MH-CA | Pekerjaan Peninggian Tutup Manhole/Handhole | pcs | 839029 | 642872 |  | 0 | 0 | 0
209 | CO-OF | Pekerjaan Cut Over Kabel Serat Optik | core | 0 | 46090 |  | 0 | 0 | 0
210 | RS-IN-SC-1P | Pemasangan dan terminasi Roset/Indoor Optical Outlet with SC Adaptor - kap 1 port berikut pigtail | pcs | 89312 | 24505 |  | 0 | 0 | 0
211 | Close Rack 12U | 19" Wallmounted Rack 12U Depth 450mm | Unit | 4201991 | 567240 |  | 0 | 0 | 0
212 | DC-OF-SM-2A | Pengadaan dan pemasangan Kabel Serat Optic Penanggal Single Mode 2 core dgn pelindung pipa G 657 A (indoor) | meter | 6616 | 2647 |  | 0 | 0 | 0
213 | FC-SC-DC | Pengadaan dan pemasangan SC/UPC Connector for Drop / Indoor Cable (Fusion) | pcs | 45483 | 54833 |  | 0 | 0 | 0
214 | Coring | Pekerjaan bobokan tembok/coring Cor Beton di ruang Shaft | titik | 0 | 756320 |  | 0 | 0 | 0
215 | Klem Galvanise | Pengadaan & Pemasangan klem galvanise untuk airblown pipe dengan ketebalan 2mm, lebar 2.5 cm menggunakan dynabolt termasuk rekondisi atau perbaikan kerusakan | pcs | 12715 | 1891 |  | 0 | 0 | 0
216 | Rak Pasif spliter 1:4 | 19 inch 24 core Pull type optical fiber distribution frame 24 port Rack Mounted Indoor fiber patch panel, Include RS232 Passive Splitter Rackmount Chassis - 2U | pcs | 1602235 | 397068 |  | 0 | 0 | 0
217 | Label Kabel Distribusi (KU FO) | Pengadaan dan Pemasangan label kabel distribusi fo dengan material akrilik warna (P x L = 5cm x 15cm, tebal = 5 mm) | pcs | 17056 | 4736 | 19.5 | 332592 | 92352 | 424944
218 | Preliminary Project HRB/Kawasan Khusus | Biaya-biaya yang timbul dalam rangka untuk perijinan, kompensasi dan Supervisi dari Building Management HRB atau pengelola kawasan khusus | Lumpsump | 0 | 12500000 | 1 | 0 | 12500000 | 12500000
219 | FTM-CR-19 | Pengadaan & Pemasangan Optical Fiber High Density Cable, Close Rack 19 Inch. Lengkap termasuk Fibre Management maximum Capacity 7x144 core / 42U | Unit | 17231661 | 357988 |  | 0 | 0 | 0
220 | TC-SM-144 | Pengadaan dan Pemasangan OTB Single Mode kapasitas 144 core (tidak termasuk terminasi), Adapter (SC Connector), pigtail dan protection sleeve pada cassette/box | pcs | 10634391 | 89497 |  | 0 | 0 | 0 |  |  | PT4 STO, PT4 BRANCHING
221 | FTM-BC-8F-10 | FO Cord Bundled cable 8F, dengan connector satu sisi SC/LC/FC (L=10m), dan splicing di sisi lainnya | pcs | 427857 | 419881 |  | 0 | 0 | 0
222 | FTM-BC-8F-1 | Tambahan panjang cord bundled cable 8F | meter | 6576 | 931 |  | 0 | 0 | 0
223 | FTM-VR-90-Cover | Vertical raise 90 dan cover (4x4") | piece | 618120 | 52250 |  | 0 | 0 | 0
224 | FTM-VR-45-Cover | Vertical raise 45 dan cover (4x4") | piece | 618120 | 52250 |  | 0 | 0 | 0
225 | FTM-TF | Trumpet flare dan kit (4x4") | piece | 247248 | 52250 |  | 0 | 0 | 0
226 | FTM-Connector-44 | Connector 4x4" | piece | 108878 | 9500 |  | 0 | 0 | 0
227 | FTM-Exit-4 | 4" Express exit | piece | 514696 | 52250 |  | 0 | 0 | 0
228 | FTM-PC-Cover | Pemasangan jalur Patchcord 4x12" lengkap cover | meter | 2631812 | 56791 |  | 0 | 0 | 0
229 | Tray-Mesh-2 | Wire mesh cable tray 20 x 10 cm, dengan supporting material | meter | 67872 | 39568 |  | 0 | 0 | 0
230 | Tray-Mesh-3 | Wire mesh cable tray 30 x 10 cm, dengan supporting material | meter | 99990 | 39568 |  | 0 | 0 | 0
231 | VSS-90-2 | Vertical Support Structure rod (2m) maksimal sepasang (kiri-kanan), dengan kit instalasi (tiap 90cm) | set | 73528 | 39568 |  | 0 | 0 | 0
232 | Tray-Bundled-Out-30 | Tray cable FO Cord bundled Outdoor 30x10 cm lengkap dengan penguat | meter | 133825 | 41895 |  | 0 | 0 | 0
233 | Tray-Feeder-30 | Tray cable feeder outdoor 30x10 cm lengkap dengan penguat | meter | 149985 | 41895 |  | 0 | 0 | 0
234 | GC-NYAF-16 | Kabel Grounding NYAF 16 mm | meter | 25250 | 1862 |  | 0 | 0 | 0
235 | FTM-VA-Port | Validasi port FTM (Revitalisasi) | core | 0 | 9070 |  | 0 | 0 | 0
236 | FTM-Label | Pelabelan FTM (Revitalisasi) | core | 0 | 2220 |  | 0 | 0 | 0
237 | FTM-Plafon | Pekerjaan Plafon | m2 | 184073 | 73549 |  | 0 | 0 | 0
238 | FTM-Lantai | Pekerjaan Lantai | m2 | 89890 | 112651 |  | 0 | 0 | 0
239 | FTM-Dinding | Pekerjaan Dinding | m2 | 237350 | 114513 |  | 0 | 0 | 0
240 | BR-HDPE | Pengadaan dan Pemasangan sistem bracket penopang HDPE dengan bahan plat besi galvanized (elektro) tebal 2 mm ukuran 40x17x4,2 cm (PxTxL) dengan 2 dynabolt stainless steel M10x70mm dan 9 cable ties ukuran 14,5 inch. | set | 173214 | 68069 |  | 0 | 0 | 0
241 | BC-TR-S-0.8 | Penggalian dengan kondisi tanah Padas/Cadas termasuk pengurugan dan perbaikan kembali bekas galian dengan permukaan cor beton 1:2:3 (lebar30cm, ketebalan 40cm) dengan kedalaman minimal 80 cm | meter | 165104 | 99759 |  | 0 | 0 | 0
242 | BC-TR-S-1 | Penggalian dengan kondisi tanah Padas/Cadas termasuk pengurugan dan perbaikan kembali bekas galian dengan kedalaman minimal 100 cm | meter | 0 | 123412 |  | 0 | 0 | 0
243 | BC-TR-S-2 | Penggalian dengan kondisi tanah Padas/Cadas termasuk pengurugan dan perbaikan kembali bekas galian dengan kedalaman minimal 120 cm | meter | 0 | 140645 |  | 0 | 0 | 0
244 | BC-TR-S-3 | Penggalian dengan kondisi tanah Padas/Cadas termasuk pengurugan dan perbaikan kembali bekas galian dengan kedalaman minimal 130 cm | meter | 0 | 147811 |  | 0 | 0 | 0
245 | BC-TR-S-4 | Penggalian dengan kondisi tanah Padas/Cadas termasuk pengurugan dan perbaikan kembali bekas galian dengan kedalaman minimal 140 cm | meter | 0 | 154898 |  | 0 | 0 | 0
246 | PU-G3-4 | Pengadaan dan pemasangan Tiang Galvanis diameter 4 inch tebal 4.2 mm, tinggi 3 meter, dengan dudukan plat besi berukuran 30*30 cm tebal 12 mm yang diperkuat sayap segitiga pada 4 sisi menggunakan plat besi tebal 12 mm | Btg | 1278919 | 186794 |  | 0 | 0 | 0
247 | BC-TR-S-5 | Penggalian dengan kondisi tanah Padas/Cadas termasuk pengurugan dan perbaikan kembali bekas galian dengan kedalaman minimal 150 cm | meter | 0 | 161985 |  | 0 | 0 | 0
248 | PU-G6.0-35kg | Pengadaen den Pemasangan Tieng Besl Galvanls 6m tanpa sambungan, berlkut cat dan cor pondesl (1:2:3) dengan kekuetan tank 35kg | unit | 1214593 | 163554 |  | 0 | 0 | 0
249 | HS-PS-Exist | Pengadaan den Pemasangan Slstem Gantung pads tiang ekslsting menggunaken kewet sling baja den klem due lubang | meter | 25843 | 9454 |  | 0 | 0 | 0
250 | PU-S7.0-400NM | Pengadaan dan Pemasangan Tiang Besi Telekomunikasi 7 Meter dengan 2 Segmen untuk Kabel Distribusi berikut Cat & Cor Pondasi (1:2:3) dengan Kekuatan Tarik 400 Newton Meter | unit | 1033700 | 203261 | 25 | 25842500 | 5081525 | 30924025
251 | DIS-KU | Pembongkaran dan pendataan Kabel Distribusi FO Udara (berlaku untuk kap. 12 core, 24 core, 48 core, 96 core) | meter | 0 | 0 |  | 0 | 0 | 0
252 | DIS-ODP | Pembongkaran dan pendataan ODP beserta asesorisnya | pcs | 0 | 0 |  | 0 | 0 | 0
253 | DIS-SC-OF | Pembongkaran dan pendataan alat sambung (cabang/ lurus) untuk Fiber Optik (berlaku untuk kap. 12 core, 24 core, 48 core, 96 core) | set | 0 | 0 |  | 0 | 0 | 0
254 | DIS-ODC | Pembongkaran dan pendataan serta perbaikan area bongkaran untuk ODC (kap. 144 dan 288) beserta asesorisnya | set | 0 | 0 |  | 0 | 0 | 0
255 | DIS-PU | Pembongkaran dan pendataan tiang besi beserta asesorisnya (berlaku untuk Tiang 7m dan 9m) | pcs | 0 | 0 |  | 0 | 0 | 0
256 | DIS-DC | Pembongkaran dan pendataan Drop Core Fiber Optik | meter | 0 | 0 |  | 0 | 0 | 0
257 | MMR-BUILDING | Pengadaan dan Pemasangan Modular MMR termasuk sarana Penunjangnya | lumpsum | 0 | 0 |  | 0 | 0 | 0
258 | Delivery Material | Biaya pengiriman rack dari Jayapura dan Merauke ke Mandalika | lumpsum | 0 | 0 |  | 0 | 0 | 0
259 | AC-OF-SM-ADSS-12D | Pengadaan dan Pemasangan Kabel Udara Fiber Optik All Dielectric Self Supporting Cable (ADSS) Single Mode 12 Core G.652.D | meter | 6600 | 4571 | 0 | 0 | 0 | 0
260 | AC-OF-SM-ADSS-24D | Pengadaan dan Pemasangan Kabel Udara Fiber Optik All Dielectric Self Supporting Cable (ADSS) Single Mode 24 Core G.652.D | meter | 7975 | 4571 | 3900 | 31102500 | 17826900 | 48929400
261 | AC-OF-SM-ADSS-48D | Pengadaan dan Pemasangan Kabel Udara Fiber Optik All Dielectric Self Supporting Cable (ADSS) Single Mode 48 Core G.652.D | meter | 12100 | 4571 |  | 0 | 0 | 0
262 | AC-OF-SM-ADSS-96D | Pengadaan dan Pemasangan Kabel Udara Fiber Optik All Dielectric Self Supporting Cable (ADSS) Single Mode 96 Core G.652.D | meter | 18370 | 4571 |  | 0 | 0 | 0
263 | PU-AS-DE-50/70 | Pengadaan dan Pemasangan Aksesoris Tiang Helical Dead-End Clamp untuk Kabel ADSS ukuran 50/70 | pcs | 29000 | 16882 | 18 | 522000 | 303876 | 825876
264 | PU-AS-SC | Pengadaan dan Pemasangan Aksesoris Tiang Suspension Clamp Corong untuk Kabel ADSS | pcs | 29000 | 14963 | 45 | 1305000 | 673335 | 1978335
265 | PU-AS-HL | Pengadaan dan Pemasangan Aksesoris Tiang Helical Performed Grip untuk Kabel ADSS | pcs | 30248 | 16882 | 80 | 2419840 | 1350560 | 3770400
266 | BC-TR-A-0.4 | Pekerjaan galian pada permukaan jalan aspal yang bebas dari utilitas publik dengan lebar galian 8 cm dan kedalaman 40 cm, termasuk perbaikan, pengurugan (backfilling) menggunakan concrete type K225 dan pengaspalan | meter | 0 | 169200 |  | 0 | 0 | 0
267 | Tray-Mesh-PVC | Pengadaan dan pemasangan tray PVC wiring duct 45x65mm yang digunakan untuk jalur penarikan kabel fiber optik | meter | 29764 | 40180 |  | 0 | 0 | 0
268 | BR-L-150-200mm | Pengadaan dan pemasangan bracket L atau siku panjang 155mm – 200mm | Pcs | 19558 | 10851 |  | 0 | 0 | 0
269 | PU-C7.0-150 | Pengadaan dan Pemasangan Tiang Beton 7 Meter dengan Kekuatan Tarik 150 Kg | Unit | 1924673 | 596000 |  | 0 | 0 | 0
270 | PU-C9.0-150 | Pengadaan dan Pemasangan Tiang Beton 9 Meter dengan Kekuatan Tarik 150 Kg | Unit | 2601494 | 746000 |  | 0 | 0 | 0
271 | BR-MUT-TY-1 | Pengadaan dan Pemasangan Bracket Multi Utility Tunnel (MUT) Tipe-1 Lengkap (Plat Galvanized tebal 3 mm, horizontal, 13 lubang, finishing hot dipped, max 12 kabel) termasuk 3 pcs dynabolt (M10 panjang 7 cm tipe stainless steel 304) | set | 0 | 0 |  | 0 | 0 | 0
272 | BR-MUT-TY-2 | Pengadaan dan Pemasangan Bracket Multi Utility Tunnel (MUT) Tipe-2 Lengkap (Plat Galvanized tebal 2 mm, horizontal, 7 lubang, finishing hot dipped, max 6 kabel) termasuk 2 pcs dynabolt (M10 panjang 7 cm tipe stainless steel 304) | set | 0 | 0 |  | 0 | 0 | 0
273 | BR-MUT-TY-3 | Pengadaan dan Pemasangan Bracket Multi Utility Tunnel (MUT) Tipe-3 Lengkap (Plat Galvanized tebal 2 mm, vertical, 13 lubang, finishing hot dipped, max 12 kabel) termasuk 3 pcs dynabolt (M10 panjang 7 cm tipe stainless steel 304) | set | 0 | 0 |  | 0 | 0 | 0
274 | BR-MUT-TY-4 | Pengadaan dan Pemasangan Bracket Multi Utility Tunnel (MUT) Tipe-4 Lengkap (Plat Galvanized tebal 2 mm, vertical, 7 lubang, finishing hot dipped, max 6 kabel) termasuk 2 pcs dynabolt (M10 panjang 7 cm tipe stainless steel 304) | set | 0 | 0 |  | 0 | 0 | 0
MATERIAL | [5 empty] | 76439489 | 76439489
JASA | [5 empty] | 41131537 | 41131537
TOTAL | [5 empty] | 117571026 | 117571026
TRUE
[9 empty] | CPP | 1632930.9167